## Gearing
Motorcycle Gearing Worksheet
| Values (Enter) | Total Ratio | Minimum Speed | Maximum Speed | Speed at Max Power | Change Down Speed | Change Up Speed | Speed Range | RPM Drop at Change Up | % RPM Drop at Change Up
Primary Drive Ratio | 1.463 |  | (KPH) | (KPH) | (KPH) | (KPH) | (KPH) | (KPH) | (RPM) | (% RPM)
1st Gear Ratio | 2.923 | 9.0872 | 0 | 90.3747 | 54.2248 | N/A | 58.098 | 58.098 | 0 | 0
2nd Gear Ratio | 2.059 | 6.4012 | 22.9103 | 128.2978 | 76.9787 | 73.3131 | 82.4772 | 9.1641 | 1330.1403 | 29.5587
3rd Gear Ratio | 2.059 | 6.4012 | 22.9103 | 128.2978 | 76.9787 | 73.3131 | 82.4772 | 9.1641 | 0 | 0
4th Gear Ratio | 2.059 | 6.4012 | 22.9103 | 128.2978 | 76.9787 | 73.3131 | 82.4772 | 9.1641 | 0 | 0
5th Gear Ratio | 2.059 | 6.4012 | 22.9103 | 128.2978 | 76.9787 | 73.3131 | 82.4772 | 9.1641 | 0 | 0
6th Gear Ratio | 2.059 | 6.4012 | 22.9103 | 128.2978 | 76.9787 | 73.3131 | N/A | 3.6657 | 0 | 0
Front Sprocket (Teeth) | 16 | 2.125
Rear Sprocket (Teeth) | 34
Wheel Rim Size (Inches) | 16
Tyre Width (MM) | 120 | Gear | (MPH) | (MPH) | (MPH) | (MPH) | (MPH) | (MPH) | (RPM) | (% RPM)
Tyre Depth (%) | 90 | 1st Gear | 0 | 56.4842 | 33.8905 | N/A | 36.3113 | 36.3113 | 0 | 0
Engine Minimum RPM | 1250 | 2nd Gear | 14.319 | 80.1862 | 48.1117 | 45.8207 | 51.5482 | 5.7276 | 1330.1403 | 29.5587
Engine Maximum RPM | 7000 | 3rd Gear | 14.319 | 80.1862 | 48.1117 | 45.8207 | 51.5482 | 5.7276 | 0 | 0
Change Down RPM | 4000 | 4th Gear | 14.319 | 80.1862 | 48.1117 | 45.8207 | 51.5482 | 5.7276 | 0 | 0
Change Up RPM | 4500 | 5th Gear | 14.319 | 80.1862 | 48.1117 | 45.8207 | 51.5482 | 5.7276 | 0 | 0
Maximum Power RPM | 4200 | 6th Gear | 14.319 | 80.1862 | 48.1117 | 45.8207 | N/A | 2.291 | 0 | 0
(Enter ALL figures in the Pink column from the owners handbook. Example tyre size shown above is 190/50-17. [p_kind@hotmail.com 3/00])